## Sheet2
编号 | 采样日期 | 采样地点 | 二氧化氯（≥30min）（mg/L） | 色度（度） | PH值 | 浑浊度（NTU） | 菌落总数（CFU/mL） | 总大肠菌群（MPN/100mL） | 大肠埃希氏菌（MPN/100mL） | 臭和味 | 肉眼可见物 | 总硬度（以CaCO3计）（mg/L） | 溶解性总固体（mg/L） | 氟化物（mg/L） | 氯化物（mg/L） | 硝酸盐氮（mg/L） | 硫酸盐（mg/L） | 氯酸盐（mg/L） | 亚氯酸盐（mg/L） | 砷（mg/L） | 铁（mg/L） | 锰（mg/L） | 铜（mg/L） | 锌（mg/L） | 铅（mg/L） | 镉（mg/L） | 铝（mg/L） | 氨氮(以N计)（mg/L） | 汞（mg/L） | 高锰酸盐指数（以O2计） | 铬（六价）（mg/L） | 氰化物（mg/L） | 三氯甲烷（mg/L） | 一氯二溴甲烷（mg/L） | 二氯一溴甲烷（mg/L） | 三溴甲烷（mg/L） | 溴酸盐（mg/L） | 二氯乙酸（mg/L） | 三氯乙酸（mg/L） | 是否合格
生活饮用水卫生标准（GB5749-2006)指标限值 |  |  | 出厂水0.1-0.8 未梢水0.02-0.8 | ≤15 | 6.5~8.5 | ≤1(水源限制时为3) | ≤100(水源限制时为500) | 不得检出 | 不得检出 | 无异臭、异味 | 无 | ≤450 | ≤1000 | ≤1.0(水源限制时为1.2) | ≤250 | ≤10 (水源限制时为20) | ≤250 | ≤0.7 | ≤0.7 | ≤0.01 | ≤0.3 | ≤0.1 | ≤1.0 | ≤1.0 | ≤0.01 | ≤0.005 | ≤0.2 | ≤0.5 | ≤0.001 | ≤3(水源限制时为5) | ≤0.05 | ≤0.05 | ≤0.06 | ≤0.1 | ≤0.06 | ≤0.1 | ≤0.01 | ≤0.05 | ≤0.1
SZ2023177 | 2023-08-01 | 新田县曾山水厂 | 0.27 | 1.0 | 6.76 | 0.01 | 6 | 未检出 | 未检出 | 0 级 | 未检出 | 62.1 | 155.0 | 0.09 | 5.73 | 0.72 | 31.23 |  | <0.02 | <0.00009 | <0.02 | <0.02 | <0.02 | <0.02 | <0.00007 | <0.00006 | ＜0.0012 | 0.010 | <0.0001 | 0.622 | <0.0005 | <0.0003 | <0.0002 | <0.001 | <0.0003 | <0.006 | <0.005 | <0.01 | <0.01 | 合格
SZ2023178 | 2023-08-01 | 新田县中山街道朝阳社区 | 0.23 | 4 | 6.82 | 0.1 | 5 | 未检出 | 未检出 | 0 级 | 未检出 | 206.2 | 227.0 | 0.08 | 2.68 | 2.81 | 5.30 |  | 0.19 | <0.00009 | <0.02 | <0.02 | <0.02 | <0.02 | <0.00007 | <0.00006 | ＜0.0012 | 0.011 | <0.0001 | 0.601 | <0.0005 | <0.0003 | <0.0002 | <0.001 | <0.0003 | <0.006 | <0.005 | <0.01 | <0.01 | 合格
SZ2023179 | 2023-08-01 | 新田县中山街道中山社区 | 0.17 | 2.0 | 6.76 | 0.20 | 8 | 未检出 | 未检出 | 0 级 | 未检出 | 42.0 | 177.0 | 0.07 | 2.65 | 2.85 | 5.17 |  | <0.02 | <0.00009 | <0.02 | <0.02 | <0.02 | <0.02 | <0.00007 | <0.00006 | ＜0.0012 | 0.014 | <0.0001 | 0.561 | <0.0005 | <0.0003 | <0.0002 | <0.001 | <0.0003 | <0.006 | <0.005 | <0.01 | <0.01 | 合格
SZ2023180 | 2023-08-01 | 新田县龙泉街道双碧社区 | 0.09 | 2.7 | 6.79 | 0.01 | 6 | 未检出 | 未检出 | 0 级 | 未检出 | 42.0 | 203.0 | 0.10 | 2.70 | 2.93 | 5.09 |  | 0.11 | <0.00009 | <0.02 | <0.02 | <0.02 | <0.02 | <0.00007 | <0.00006 | ＜0.0012 | 0.014 | <0.0001 | 0.581 | <0.0005 | <0.0003 | <0.0002 | <0.001 | <0.0003 | <0.006 | <0.005 | <0.01 | <0.01 | 合格
SZ2023181 | 2023-08-01 | 新田县龙泉街道双胜社区 | 0.05 | 5.8 | 6.76 | 0.17 | 20 | 未检出 | 未检出 | 0 级 | 未检出 | 40.0 | 48.0 | 0.08 | 2.70 | 2.95 | 5.27 |  | 0.21 | <0.00009 | 0.05 | 0.03 | <0.02 | <0.02 | <0.00007 | <0.00006 | ＜0.0012 | 0.016 | <0.0001 | 0.273 | <0.0005 | <0.0003 | <0.0002 | <0.001 | <0.0003 | <0.006 | <0.005 | <0.01 | <0.01 | 合格
SZ2023182 | 2023-08-01 | 新田县龙泉街道秀峰社区 | 0.05 | 1.6 | 6.80 | 0.06 | 4 | 未检出 | 未检出 | 0 级 | 未检出 | 38.0 | 65.0 | 0.07 | 3.30 | 2.28 | 27.61 |  | 0.02 | <0.00009 | <0.02 | <0.02 | <0.02 | <0.02 | <0.00007 | <0.00006 | ＜0.0012 | 0.00087 | <0.0001 | 0.212 | <0.0005 | <0.0003 | <0.0002 | <0.001 | <0.0003 | <0.006 | <0.005 | <0.01 | <0.01 | 合格