## Sheet1
2024年县城区管网末梢水一季度饮用水水质监测结果
编号 | 采样日期 | 采样地点 | 二氧化氯（≥30min）（mg/L） | 游离余氯（≥30min）（mg/L） | 色度（度） | PH值 | 浑浊度（NTU） | 菌落总数（CFU/mL） | 总大肠菌群（MPN/100mL） | 大肠埃希氏菌（MPN/100mL） | 臭和味 | 肉眼可见物 | 总硬度（以CaCO3计）（mg/L） | 溶解性总固体（mg/L） | 氟化物（mg/L） | 氯化物（mg/L） | 硝酸盐氮（mg/L） | 硫酸盐（mg/L） | 氯酸盐（mg/L） | 亚氯酸盐（mg/L） | 铁（mg/L） | 锰（mg/L） | 铜（mg/L） | 锌（mg/L） | 铝（mg/L） | 砷（mg/L） | 镉（mg/L） | 铅（mg/L） | 氨氮(以N计)（mg/L） | 汞（mg/L） | 高锰酸盐指数（以O2计） | 铬（六价）（mg/L） | 氰化物（mg/L） | 三氯甲烷（mg/L） | 一氯二溴甲烷（mg/L） | 二氯一溴甲烷（mg/L） | 三溴甲烷（mg/L） | 二氯乙酸（mg/L） | 三氯乙酸（mg/L） | 是否合格
生活饮用水卫生标准（GB5749-2022)指标限值 |  |  | 出厂水0.1-0.8 未梢水0.02-0.8 | 出厂水0.1-0.8 未梢水0.02-0.8 | ≤15 | 6.5~8.5 | ≤1(水源限制时为3) | ≤100(水源限制时为500) | 不得检出 | 不得检出 | 无异臭、异味 | 无 | ≤450 | ≤1000 | ≤1.0(水源限制时为1.2) | ≤250 | ≤10 (水源限制时为20) | ≤250 | ≤0.7 | ≤0.7 | ≤0.3 | ≤0.1 | ≤1.0 | ≤1.0 | ≤0.2 | ≤0.01 | ≤0.005 | ≤0.01 | ≤0.5 | ≤0.001 | ≤3(水源限制时为5) | ≤0.05 | ≤0.05 | ≤0.06 | ≤0.1 | ≤0.06 | ≤0.1 | ≤0.05 | ≤0.1
SZ2024051 | 2024-01-12 | 新田县龙泉街道秀峰社区 | 0.05 | --- | 1.6 | 7.32 | 0 | 11 | 未检出 | 未检出 | 0 级 | 未检出 | 70.1 | 86.0 | 0.08 | 3.09 | 0.75 | 5.34 | --- | 0.21 | <0.02 | <0.02 | <0.02 | <0.02 | 0.027 | 0.00069 | 0.00035 | 0.0028 | <0.006 | <0.0001 | 1.670 | 0.0034 | 0.00085 | --- | --- | --- | --- | --- | --- | 合格
SZ2024052 | 2024-01-12 | 新田县龙泉街道双胜社区 | 0.05 | --- | 2.7 | 7.38 | 0.58 | 12 | 未检出 | 未检出 | 0 级 | 未检出 | 68.1 | 77.0 | 0.09 | 3.13 | 0.78 | 5.33 | --- | 0.15 | 0.035 | <0.02 | <0.02 | <0.02 | 0.014 | 0.00056 | 0.00033 | 0.0028 | <0.006 | <0.0001 | 0.264 | 0.011 | 0.0034 | --- | --- | --- | --- | --- | --- | 合格
SZ2024053 | 2024-01-12 | 新田县龙泉街道双碧社区 | 0.05 | --- | 1.2 | 7.34 | 0 | 11 | 未检出 | 未检出 | 0 级 | 未检出 | 68.1 | 137.0 | 0.08 | 0.20 | 0.75 | 5.40 | --- | 0.20 | <0.02 | <0.02 | <0.02 | <0.02 | 0.022 | 0.00074 | 0.00034 | 0.0024 | <0.006 | <0.0001 | 0.652 | 0.045 | 0.00030 | --- | --- | --- | --- | --- | --- | 合格
SZ2024054 | 2024-01-12 | 新田县中山街道中山社区 | 0.05 | --- | 1.6 | 7.26 | 0.05 | 13 | 未检出 | 未检出 | 0 级 | 未检出 | 62.1 | 87.0 | 0.07 | 3.09 | 0.76 | 5.40 | --- | 0.20 | <0.02 | <0.02 | <0.02 | <0.02 | 0.028 | 0.00074 | 0.00021 | 0.0026 | <0.006 | <0.0001 | 0.637 | 0.0062 | <0.0003 | --- | --- | --- | --- | --- | --- | 合格
SZ2024055 | 2024-01-12 | 新田县中山街道朝阳社区 | 0.08 | --- | 1.5 | 7.34 | 0 | 11 | 未检出 | 未检出 | 0 级 | 未检出 | 70.1 | 79.0 | 0.08 | 3.03 | 0.74 | 5.30 | --- | 0.20 | <0.02 | <0.02 | <0.02 | <0.02 | 0.028 | 0.00092 | 0.00018 | 0.0028 | <0.006 | <0.0001 | 0.695 | 0.0030 | <0.0003 | --- | --- | --- | --- | --- | --- | 合格
SZ2024056 | 2024-01-12 | 新田县自来水公司曾山水厂 | 0.11 | --- | 0.6 | 7.36 | 0.09 | 12 | 未检出 | 未检出 | 0 级 | 未检出 | 54.0 | 58.0 | 0.07 | 3.10 | 0.76 | 5.30 | --- | 0.23 | <0.02 | <0.02 | <0.02 | <0.02 | 0.025 | 0.00074 | <0.00006 | <0.00007 | <0.006 | <0.0001 | 0.714 | 0.011 | 0.0024 | --- | --- | --- | --- | --- | --- | 合格