## Sheet1
2024年县城区管网末梢水三季度饮用水水质监测结果
编号 | 采样日期 | 采样地点 | 游离余氯（≥30min）（mg/L） | 二氧化氯（≥30min）（mg/L） | 色度（度） | PH值 | 浑浊度（NTU） | 菌落总数（CFU/mL） | 总大肠菌群（MPN/100mL） | 大肠埃希氏菌（MPN/100mL） | 臭和味 | 肉眼可见物 | 总硬度（以CaCO3计）（mg/L） | 溶解性总固体（mg/L） | 氟化物（mg/L） | 氯化物（mg/L） | 硝酸盐氮（mg/L） | 硫酸盐（mg/L） | 亚氯酸盐（mg/L） | 铁（mg/L） | 锰（mg/L） | 铜（mg/L） | 锌（mg/L） | 铝（mg/L） | 砷（mg/L） | 镉（mg/L） | 铅（mg/L） | 氨氮(以N计)（mg/L） | 汞（mg/L） | 高锰酸盐指数（以O2计） | 铬（六价）（mg/L） | 氰化物（mg/L） | 是否合格
生活饮用水卫生标准（GB5749-2022)指标限值 |  |  | 出厂水0.3-2 未梢水0.05-2 | 出厂水0.1-0.8 未梢水0.02-0.8 | ≤15 | 6.5~8.5 | ≤1(水源限制时为3) | ≤100(水源限制时为500) | 不得检出 | 不得检出 | 无异臭、异味 | 无 | ≤450 | ≤1000 | ≤1.0(水源限制时为1.2) | ≤250 | ≤10 (水源限制时为20) | ≤250 | ≤0.7 | ≤0.3 | ≤0.1 | ≤1.0 | ≤1.0 | ≤0.2 | ≤0.01 | ≤0.005 | ≤0.01 | ≤0.5 | ≤0.001 | ≤3(水源限制时为5) | ≤0.05 | ≤0.05
SZ2024217 | 2024-08-23 | 新田县龙泉街道秀峰社区服务中心 | —— | 0.05 | 0 | 6.9 | 0 | 13 | 未检出 | 未检出 | 0 级 | 未检出 | 52.0 | 68.0 | 0.09 | 2.68 | 0.91 | 3.99 | 0.23 | <0.02 | <0.02 | <0.02 | 0.042 | 0.016 | 0.00025 | 0.000087 | 0.0004 | 0.0082 | <0.0001 | 0.162 | <0.0005 | <0.0003 | 合格
SZ2024218 | 2024-08-23 | 新田县龙泉街道双胜社区服务中心 | —— | 0.09 | 3.7 | 6.82 | 0.8 | 9 | 未检出 | 未检出 | 0 级 | 未检出 | 30.0 | 54.0 | 0.05 | 2.59 | 0.93 | 3.87 | 0.15 | 0.186 | <0.02 | <0.02 | 0.084 | 0.0024 | 0.00027 | 0.00012 | 0.00012 | 0.020 | <0.0001 | 0.300 | <0.0005 | <0.0003 | 合格
SZ2024219 | 2024-08-23 | 新田县龙泉街道双碧社区服务中心 | —— | 0.15 | 0 | 6.78 | 0 | 9 | 未检出 | 未检出 | 0 级 | 未检出 | 43.0 | 74.0 | 0.06 | 2.63 | 0.89 | 3.83 | 0.23 | <0.02 | <0.02 | <0.02 | 0.042 | 0.0064 | 0.000041 | <0.00006 | 0.00017 | 0.0016 | <0.0001 | 0.220 | <0.0005 | <0.0003 | 合格
SZ2024220 | 2024-08-23 | 新田县中山街道中山社区服务中心 | —— | 0.10 | 0 | 6.75 | 0 | 12 | 未检出 | 未检出 | 0 级 | 未检出 | 37.0 | 44.0 | 0.05 | 2.62 | 0.90 | 3.82 | 0.23 | <0.02 | <0.02 | <0.02 | 0.043 | 0.004 | 0.00027 | <0.00006 | 0.0017 | 0.133 | <0.0001 | 0.202 | <0.0005 | <0.0003 | 合格
SZ2024221 | 2024-08-23 | 新田县中山街道朝阳社区服务中心 | —— | 0.10 | 0 | 6.78 | 0 | 11 | 未检出 | 未检出 | 0 级 | 未检出 | 35.0 | 42.0 | 0.05 | 2.59 | 0.88 | 3.75 | 0.23 | <0.02 | <0.02 | <0.02 | 0.035 | 0.014 | <0.00009 | <0.00006 | 0.0032 | 0.0077 | <0.0001 | 0.498 | 0.016 | <0.0003 | 合格
SZ2024222 | 2024-08-23 | 新田县自来水供水曾山水厂 | —— | 0.18 | 0 | 6.78 | 0 | 9 | 未检出 | 未检出 | 0 级 | 未检出 | 51.0 | 67.0 | 0.02 | 2.81 | 0.91 | 3.94 | 0.27 | <0.02 | <0.02 | <0.02 | 0.032 | 0.0048 | 0.00022 | <0.00006 | 0.000079 | 0.011 | <0.0001 | 0.521 | <0.0005 | <0.0003 | 合格