## Sheet3
2025年新田县城区管网末梢水一季度饮用水水质监测结果
编号 | 采样日期 | 采样地点 | 游离余氯（≥30min）（mg/L） | 二氧化氯（≥30min）（mg/L） | 色度（度） | PH值 | 浑浊度（NTU） | 菌落总数（CFU/mL） | 总大肠菌群（MPN/100mL） | 大肠埃希氏菌（MPN/100mL） | 臭和味 | 肉眼可见物 | 总硬度（以CaCO3计）（mg/L） | 溶解性总固体（mg/L） | 氟化物（mg/L） | 氯化物（mg/L） | 硝酸盐氮（mg/L） | 硫酸盐（mg/L） | 亚氯酸盐（mg/L） | 铁（mg/L） | 锰（mg/L） | 铜（mg/L） | 锌（mg/L） | 铝（mg/L） | 砷（mg/L） | 镉（mg/L） | 铅（mg/L） | 氨氮(以N计)（mg/L） | 汞（mg/L） | 高锰酸盐指数（以O2计） | 铬（六价）（mg/L） | 氰化物（mg/L） | 是否合格
生活饮用水卫生标准（GB5749-2022)指标限值 |  |  | 出厂水0.3-2 未梢水0.05-2 | 出厂水0.1-0.8 未梢水0.02-0.8 | ≤15 | 6.5~8.5 | ≤1(水源限制时为3) | ≤100(水源限制时为500) | 不得检出 | 不得检出 | 无异臭、异味 | 无 | ≤450 | ≤1000 | ≤1.0(水源限制时为1.2) | ≤250 | ≤10 (水源限制时为20) | ≤250 | ≤0.7 | ≤0.3 | ≤0.1 | ≤1.0 | ≤1.0 | ≤0.2 | ≤0.01 | ≤0.005 | ≤0.01 | ≤0.5 | ≤0.001 | ≤3(水源限制时为5) | ≤0.05 | ≤0.05
SZ2025062 | 2025-02-25 | 新田县龙泉街道秀峰社区 | -- | 0.15 | 0 | 7.21 | 0 | 11 | 未检出 | 未检出 | 0级（无异臭无异味） | 未检出 | 56.1 | 299.0 | 0.06 | 3.34 | 0.54 | 3.84 | 0.17 | <0.02 | <0.02 | 0.021 | <0.02 | 0.014 | 0.00045 | ＜0.00006 | ＜0.00007 | 0.0084 | <0.0001 | 0.664 | <0.0005 | 0.0036 | 合格
SZ2025063 | 2025-02-25 | 新田县龙泉街道双胜社区 | -- | 0.09 | 4.0 | 7.19 | 0.68 | 9 | 未检出 | 未检出 | 0级（无异臭无异味） | 未检出 | 52.0 | 231.0 | 0.06 | 3.41 | 0.55 | 4.01 | 0.16 | 0.140 | <0.02 | 0.024 | <0.02 | 0.0097 | 0.00020 | ＜0.00006 | 0.00015 | ＜0.006 | <0.0001 | 0.625 | <0.0005 | <0.0003 | 合格
SZ2025064 | 2025-02-25 | 新田县龙泉街道双碧社区 | -- | 0.12 | 0 | 7.13 | 0 | 12 | 未检出 | 未检出 | 0级（无异臭无异味） | 未检出 | 50.0 | 57.0 | 0.06 | 3.41 | 0.55 | 3.95 | 0.17 | <0.02 | <0.02 | 0.020 | <0.02 | 0.011 | 0.00036 | ＜0.00006 | ＜0.00007 | ＜0.006 | <0.0001 | 0.782 | <0.0005 | <0.0003 | 合格
SZ2025065 | 2025-02-25 | 新田县中山街道中山社区 | -- | 0.10 | 1.5 | 7.15 | 0 | 5 | 未检出 | 未检出 | 0级（无异臭无异味） | 未检出 | 48.0 | 69.0 | 0.06 | 3.39 | 0.54 | 3.94 | 0.18 | <0.02 | <0.02 | 0.022 | <0.02 | 0.017 | 0.00064 | ＜0.00006 | 0.00034 | ＜0.006 | <0.0001 | 0.723 | 0.0012 | <0.0003 | 合格
SZ2025066 | 2025-02-25 | 新田县中山街道朝阳社区 | -- | 0.10 | 5.9 | 7.23 | 0 | 9 | 未检出 | 未检出 | 0级（无异臭无异味） | 未检出 | 62.1 | 168.0 | 0.06 | 3.40 | 0.55 | 3.96 | 0.18 | <0.02 | <0.02 | 0.021 | <0.02 | 0.014 | 0.00030 | ＜0.00006 | ＜0.00007 | ＜0.006 | <0.0001 | 0.663 | 0.0015 | 0.0087 | 合格
SZ2025067 | 2025-02-25 | 新田自来水公司曾山水厂 | -- | 0.17 | 3.7 | 7.21 | 0.07 | 6 | 未检出 | 未检出 | 0级（无异臭无异味） | 未检出 | 56.0 | 251.0 | 0.07 | 3.64 | 0.55 | 3.97 | 0.22 | <0.02 | <0.02 | 0.021 | <0.02 | 0.014 | 0.00047 | ＜0.00006 | ＜0.00007 | ＜0.006 | <0.0001 | 0.684 | <0.0005 | <0.0003 | 合格