## Sheet1
编号 | 采样日期 | 采样地点 | 二氧化氯（≥30min）（mg/L） | 色度（度） | PH值 | 浑浊度（NTU） | 菌落总数（CFU/mL） | 总大肠菌群（MPN/100mL） | 大肠埃希氏菌（MPN/100mL） | 臭和味 | 肉眼可见物 | 总硬度（以CaCO3计）（mg/L） | 溶解性总固体（mg/L） | 氟化物（mg/L） | 氯化物（mg/L） | 硝酸盐氮（mg/L） | 硫酸盐（mg/L） | 氯酸盐（mg/L） | 亚氯酸盐（mg/L） | 砷（mg/L） | 铁（mg/L） | 锰（mg/L） | 铜（mg/L） | 锌（mg/L） | 铅（mg/L） | 镉（mg/L） | 铝（mg/L） | 氨氮(以N计)（mg/L） | 汞（mg/L） | 高锰酸盐指数（以O2计） | 铬（六价）（mg/L） | 氰化物（mg/L） | 三氯甲烷（mg/L） | 一氯二溴甲烷（mg/L） | 二氯一溴甲烷（mg/L） | 三溴甲烷（mg/L） | 溴酸盐（mg/L） | 二氯乙酸（mg/L） | 三氯乙酸（mg/L） | 是否合格
生活饮用水卫生标准（GB5749-2006)指标限值 |  |  | 0.02-0.8 | ≤15 | 6.5~9.5 | ≤1 | ≤100 | 不得检出 | 不得检出 | 无异臭、异味 | 无 | ≤450 | ≤1000 | ≤1.0 | ≤250 | ≤10 (水源限制时为20) | ≤250 | ≤0.7 | ≤0.7 | ≤0.01 | ≤0.3 | ≤0.1 | ≤1.0 | ≤1.0 | ≤0.01 | ≤0.005 | ≤0.2 | ≤0.5 | ≤0.001 | ≤3(水源限制时为5) | ≤0.05 | ≤0.05 | ≤0.06 | ≤0.1 | ≤0.06 | ≤0.1 | ≤0.01 | ≤0.05 | ≤0.1
SZ2023066 | 2023-04-17 | 新田县龙泉街道秀峰社区办事处 | 0.10 | 2.0 | 7.17 | 0.51 | 11 | 未检出 | 未检出 | 0 级 | 未检出 | 113.1 | 120.0 | 0.04 | 3.27 | 2.3 | 8.12 |  | 0.22 | 0.00026 | <0.02 | <0.02 | <0.02 | 0.31 | <0.00007 | 0.00070 | ＜0.008 | 0.073 | <0.0001 | 0.84 | <0.0005 | 0.0150 | 0.0002 | <0.001 | <0.0003 | <0.006 | <0.002 | <0.004 | 0.007 | 合格
SZ2023067 | 2023-04-17 | 新田县龙泉街道双胜社区办事处 | 0.10 | 6.9 | 7.24 | 0.68 | 8 | 未检出 | 未检出 | 0 级 | 未检出 | 99.1 | 107.0 | 0.04 | 3.23 | 2.29 | 7.83 |  | 0.21 | 0.00013 | <0.02 | <0.02 | <0.02 | 0.31 | <0.00007 | ＜0.00006 | ＜0.008 | 0.045 | <0.0001 | 0.86 | <0.0005 | 0.0081 | 0.0002 | <0.001 | <0.0003 | <0.006 | <0.002 | <0.004 | 0.008 | 合格
SZ2023068 | 2023-04-17 | 新田县龙泉街道双碧社区办事处 | 0.10 | 0.5 | 7.21 | 0.38 | 10 | 未检出 | 未检出 | 0 级 | 未检出 | 107.1 | 113.0 | 0.05 | 3.26 | 2.29 | 8.11 |  | 0.21 | 0.00015 | <0.02 | <0.02 | <0.02 | 0.31 | <0.00007 | ＜0.00006 | ＜0.008 | 0.033 | <0.0001 | 0.84 | <0.0005 | 0.0181 | 0.0004 | <0.001 | <0.0003 | <0.006 | <0.002 | <0.004 | 0.008 | 合格
SZ2023069 | 2023-04-17 | 新田县龙泉街道中山社区办事处 | 0.11 | 1.1 | 7.29 | 0.43 | 13 | 未检出 | 未检出 | 0 级 | 未检出 | 111.1 | 118.0 | 0.04 | 3.24 | 2.29 | 8.04 |  | 0.22 | 0.00014 | <0.02 | <0.02 | <0.02 | 0.31 | <0.00007 | ＜0.00006 | ＜0.008 | 0.034 | <0.0001 | 0.87 | <0.0005 | 0.0061 | 0.0002 | <0.001 | <0.0003 | <0.006 | <0.002 | <0.004 | 0.008 | 合格
SZ2023070 | 2023-04-17 | 新田县龙泉街道朝阳社区办事处 | 0.11 | 1.7 | 7.27 | 0.46 | 11 | 未检出 | 未检出 | 0 级 | 未检出 | 117.1 | 122.0 | 0.05 | 3.22 | 2.27 | 8.13 |  | 0.21 | 0.00012 | <0.02 | <0.02 | <0.02 | 0.31 | <0.00007 | ＜0.00006 | ＜0.008 | 0.033 | <0.0001 | 0.97 | 0.00082 | 0.0212 | 0.0002 | <0.001 | <0.0003 | <0.006 | <0.002 | <0.004 | 0.008 | 合格
SZ2023071 | 2023-04-17 | 新田县曾山水厂 | 0.15 | 3.5 | 7.18 | 0.56 | 10 | 未检出 | 未检出 | 0 级 | 未检出 | 115.1 | 124.0 | 0.04 | 3.34 | 2.27 | 7.98 |  | 0.25 | 0.00013 | <0.02 | <0.02 | <0.02 | 0.31 | <0.00007 | ＜0.00006 | ＜0.008 | 0.054 | <0.0001 | 0.87 | 0.00093 | 0.0107 | 0.0002 | <0.001 | <0.0003 | <0.006 | <0.002 | <0.004 | 0.008 | 合格